## Feuil1
Bande de fréquences | Catégorie de dispositifs | Limite de puissance /d'intensité de champ / de densité de puissance | Paramètres supplémentaires (règles d'accès aux voies et d'occupation des | Autres restrictions d'utilisation
voies)
9-59,750 kHz | Applications inductives | 72 dΒμΑ/m à 10 mètres
9-315 kHz | Implants médicaux actifs | 30 dΒμΑ/m à 10 mètres | Coefficient d'utilisation limite : 10 % | Cet ensemble de conditions d'utilisation ne concerne que les implants médicaux actifs .
59,750-60,250 kHz | Applications inductives | 42 dΒμΑ/m à 10 mètres
60,250-74,750 kHz | Applications inductives | 72 dBμA/m à 10 mètres
74,750-75,250 kHz | Applications inductives | 42 dBμA/m à 10 mètres
75,250-77,250 kHz | Applications inductives | 72 dBμA/m à 10 mètres
77,250-77,750 kHz | Applications inductives | 42 dBμA/m à 10 mètres
77,750-90 kHz | Applications inductives | 72 dBμA/m à 10 mètres
90-119 kHz | Applications inductives | 42 dBμA/m à 10 mètres
119-135 kHz | Applications inductives | 66 dBμA/m à 10 mètres
135- 148,5 kHz | Applications inductives | 42 dBμA/m à 10 mètres
148,5-5 000 kHz | Applications inductives | -15 dBμA/m à 10 mètres pour toute largeur de bande de 10 kHz
En outre, l’intensité de champ totale est de -5 dΒμΑ/m à 10 mètres pour les systèmes fonctionnant dans des largeurs de bande supérieures à 10 kHz.
315-600 kHz | Implants médicaux actifs | -5 dBμA/m à 10 mètres | Coefficient d'utilisation limite : 10 % | Cet ensemble de conditions d'utilisation ne concerne que les dispositifs implantables pour animaux .
400-600 kHz | Dispositifs d'identification par radiofréquences (RFID) . | -8 dΒμΑ/m à 10 mètres
456,9-457,1 kHz | Dispositifs à courte portée non spécifiques | 7 dBµA/m à 10 mètres |  | Cet ensemble de conditions d'utilisation ne concerne que les dispositifs de détection de personnes ensevelies et d'objets de valeur.
984-7 484 kHz | Dispositifs de systèmes télématiques pour la circulation et le transport | 9 dBμA/m à 10 mètres | Coefficient d'utilisation limite : 1 % | Cet ensemble de conditions d'utilisation ne concerne que les transmissions Eurobalise en présence de trains et utilisant la bande de 27 MHz pour l’autoalimentation du système.
3 155-3 400 kHz | Applications inductives | 13,5 dΒμΑ/m à 10 mètres
5 000-30 000 kHz | Applications inductives | -20 dBμA/m à 10 mètres pour toute largeur de bande de 10 kHz. En outre, l’intensité de champ totale est de -5 dΒμΑ/m à 10 mètres pour les systèmes fonctionnant dans des largeurs de bande supérieures à 10 kHz.
6 765-6 795 kHz | Applications inductives | 42 dΒμΑ/m à 10 mètres
6 765-6 795 kHz | Dispositifs à courte portée non spécifiques | 42 dΒμΑ/m à 10 mètres
7 300-23 000 kHz | Dispositifs de systèmes télématiques pour la circulation et le transport | -7 dBμA/m à 10 mètres | Des restrictions applicables aux antennes sont applicables conformément aux normes harmonisées adoptées en vertu de la directive 1999/5/CE. | Cet ensemble de conditions d'utilisation ne concerne que les transmissions Euroloop en présence de trains et utilisant la bande de 27 MHz pour l’autoalimentation du système.
7 400-8 800 kHz | Applications inductives | 9 dΒμΑ/m à 10 mètres
10 200-11 000 kHz | Applications inductives | 9 dΒμΑ/m à 10 mètres
12 500 -20 000 kHz | Implants médicaux actifs | -7 dBµA/m à 10 mètres dans une largeur de bande de 10 kHz | Coefficient d'utilisation limite : 10 % | Cet ensemble de conditions d'utilisation ne concerne que les dispositifs implantables pour animaux utilisés à l'intérieur .
13 553-13 567 kHz | Dispositifs d'identification par radiofréquences (RFID) . | 60 dΒμΑ/m à 10 mètres
13 553-13 567 kHz | Dispositifs à courte portée non spécifiques | 42 dΒμΑ/m à 10 mètres
26 810-26 920 kHz | Dispositifs de commande pour modèles réduits | 100 mW PAR | Espacement des canaux: 10 kHz
26 957-27 283 kHz | Applications inductives | 42 dΒμΑ/m à 10 mètres
26 957-27 283 kHz | Dispositifs à courte portée non spécifiques | 10 mW de puissance apparente rayonnée (PAR), ce qui correspond à 42 dΒμΑ/m à 10 mètres.
26 990-27 000 kHz | Dispositifs à courte portée non spécifiques | 100 mW PAR | Coefficient d'utilisation limite : 0,1 % | Les dispositifs de commande pour modèles réduits peuvent fonctionner sans restriction en matière de coefficient d'utilisation .
27 040-27 050 kHz | Dispositifs à courte portée non spécifiques | 100 mW PAR | Coefficient d'utilisation limite : 0,1 % | Les dispositifs de commande pour modèles réduits peuvent fonctionner sans restriction en matière de coefficient d'utilisation .
27 090-27 100 kHz | Dispositifs à courte portée non spécifiques | 100 mW PAR | Coefficient d'utilisation limite : 0,1 % | Les dispositifs de commande pour modèles réduits peuvent fonctionner sans restriction en matière de coefficient d'utilisation .
27 140-27 150 kHz | Dispositifs à courte portée non spécifiques | 100 mW PAR | Coefficient d'utilisation limite : 0,1 % | Les dispositifs de commande pour modèles réduits peuvent fonctionner sans restriction en matière de coefficient d'utilisation .
27 190-27 200 kHz | Dispositifs à courte portée non spécifiques | 100 mW PAR | Coefficient d'utilisation limite : 0,1 % | Les dispositifs de commande pour modèles réduits peuvent fonctionner sans restriction en matière de coefficient d'utilisation .
30-37,5 MHz | Implants médicaux actifs | 1 mW PAR | Coefficient d'utilisation limite : 10 % | Cet ensemble de conditions d’utilisation ne concerne que les membranes implantables médicales d'ultra-basse puissance pour la mesure des pressions artérielles couvertes par la définition de dispositifs médicaux implantables actifs figurant dans la directive 90/385/CEE.
34,995-35,055 MHz | Dispositifs de commande pour modèles réduits | 100 mW PAR | Espacement des canaux: 10 kHz | Utilisation limitée aux modéles réduits aériens
40,66-40,7 MHz | Dispositifs de commande pour modèles réduits | 100 mW PAR | Espacement des canaux: 10 kHz
40,66-40,7 MHz | Dispositifs à courte portée non spécifiques | 10 mW PAR |  | Les applications vidéo sont exclues.
41,055-41,205 MHz | Dispositifs de commande pour modèles réduits | 100 mW PAR | Espacement des canaux: 10 kHz
72,2-72,5 MHz | Dispositifs de commande pour modèles réduits | 100 mW PAR | Espacement des canaux: 20 kHz
87,5-108 MHz | Dispositifs de transmission en mode continu/à coefficient d'utilisation élevé | 50 nW PAR | Espacement des canaux jusqu’à 200 kHz | Cet ensemble de conditions d’utilisation ne concerne que les émetteurs à modulation de fréquence (FM) analogique.
169,4-169,475 MHz | Dispositifs d’aide à l’auditions | 500 mW PAR | Espacement des canaux: 50 kHz maximum.
169,4-169,475 MHz | Dispositifs de mesure | 500 mW PAR | Espacement des canaux: 50 kHz maximum. Coefficient d'utilisation limite : 10 %.
169,475-169,4875 MHz | Dispositifs à faible coefficient d'utilisation/à haute fiabilité | 500 mW | Canalisation : 12,5 kHz | Utilisation limité pour les systémes d’alarmes sociales jusqu’au 31 décembre 2019.
169,4-169,4875 MHz | Dispositifs à courte portée non spécifiques | 10 mW PAR | Doivent être utilisées des techniques d’accès au spectre et d’atténuation des interférences au moins aussi performantes que celles décrites dans les normes harmonisées adoptées en vertu de la directive 1999/5/CE. Coefficient d'utilisation limite : 0.1 %.
169,4875-169,5875 MHz | Dispositifs d’aide à l’auditions | 500 mW PAR | Espacement des canaux: 50 kHz maximum.
169,4875-169,5875 MHz | Dispositifs à courte portée non spécifiques | 10 mW PAR | Doivent être utilisées des techniques d’accès au spectre et d’atténuation des interférences au moins aussi performantes que celles décrites dans les normes harmonisées adoptées en vertu de la directive 1999/5/CE. Coefficient d'utilisation limite : 0,001 %. | Entre 00 h 00 et 6 h 00 heure locale, il est possible d'utiliser un coefficient d'utilisation limite de 0,1 %.
169,5875-169,6 MHz | Dispositifs à faible coefficient d'utilisation/à haute fiabilité | 500 mW | Canalisation : 12,5 kHz | Utilisation limité pour les systémes d’alarmes sociales jusqu’au 31 décembre 2019.
169,5875-169,8125 MHz | Dispositifs à courte portée non spécifiques | 10 mW PAR | Doivent être utilisées des techniques d’accès au spectre et d’atténuation des interférences au moins aussi performantes que celles décrites dans les normes harmonisées adoptées en vertu de la directive 1999/5/CE. Coefficient d'utilisation limite : 0,1 %.
401-402 MHz | Implants médicaux actifs | 25 μW PAR | Espacement des canaux: 25 kHz. Chaque émetteur peut combiner des canaux adjacents pour une largeur de bande plus élevée pouvant aller jusqu'à 100 kHz. Doivent être utilisées des techniques d’accès au spectre et d’atténuation des interférences au moins aussi performantes que celles décrites dans les normes harmonisées adoptées en vertu de la directive 1999/5/CE. Alternativement, un coefficient d’utilisation limite de 0,1 % peut également être utilisé. | Cet ensemble de conditions d'utilisation ne concerne que les systèmes spécifiquement conçus pour assurer des communications numériques non vocales entre implants médicaux actifs et/ou des dispositifs portés à même le corps et d’autres dispositifs externes utilisés pour le transfert d’informations physiologiques sans caractère urgent relatives au patient.
402-405 MHz | Implants médicaux actifs | 25 μW PAR | Espacement des canaux: 25 kHz. Chaque émetteur peut combiner des canaux adjacents pour une largeur de bande plus élevée pouvant aller jusqu'à 300 kHz. D’autres techniques d’accès au spectre et d’atténuation des interférences, y compris des largeurs de bande supérieures à 300 kHz, peuvent être utilisées, à condition qu’elles soient au moins aussi performantes que celles décrites dans les normes harmonisées adoptées en vertu de la directive 1999/5/CE et qu’elles permettent un fonctionnement compatible avec les autres utilisateurs, et notamment les radiosondes météorologiques. | Cet ensemble de conditions d'utilisation ne concerne que les implants médicaux actifs .
405-406 MHz | Implants médicaux actifs | 25 μW PAR | Espacement des canaux: 25 kHz Chaque émetteur peut combiner des canaux adjacents pour une largeur de bande plus élevée pouvant aller jusqu’à 100 kHz. Doivent être utilisées des techniques d’accès au spectre et d’atténuation des interférences au moins aussi performantes que celles décrites dans les normes harmonisées adoptées en vertu de la directive 1999/5/CE. Alternativement, un coefficient d’utilisation limite de 0,1 % peut également être utilisé. | Cet ensemble de conditions d'utilisation ne concerne que les systèmes spécifiquement conçus pour assurer des communications numériques non vocales entre implants médicaux actifs et/ou des dispositifs portés à même le corps et d’autres dispositifs externes utilisés pour le transfert d’informations physiologiques sans caractère urgent relatives au patient.
433,05-434,04 MHz | Dispositifs à courte portée non spécifiques | 1 mW PAR et -13 dBm/10 kHz de densité de puissance pour largeur de bande de modulation supérieure à 250 kHz | Les applications vocales sont autorisées moyennant des techniques avancées d’atténuation. | Les applications audio et vidéo sont exclues.
433,05-434,04 MHz | Dispositifs à courte portée non spécifiques | 10 mW PAR | Coefficient d'utilisation limite : 10 % | Les applications audio analogiques autres que vocales sont exclues. Les applications vidéo analogiques sont exclues.
434,04-434,79 MHz | Dispositifs à courte portée non spécifiques | 1 mW PAR et -13 dBm/10 kHz de densité de puissance pour largeur de bande de modulation supérieure à 250 kHz | Les applications vocales sont autorisées moyennant des techniques avancées d’atténuation. | Les applications audio et vidéo sont exclues.
434,04-434,79 MHz | Dispositifs à courte portée non spécifiques | 10 mW PAR | Coefficient d'utilisation limite : 10 % | Les applications audio analogiques autres que vocales sont exclues. Les applications vidéo analogiques sont exclues.
434,04-434,79 MHz | Dispositifs à courte portée non spécifiques | 10 mW PAR | Coefficient d'utilisation limite : 100 % sous réserve d'un espacement des canaux allant jusqu'à 25 kHz Les applications vocales sont autorisées moyennant des techniques avancées d’atténuation. | Les applications audio et vidéo sont exclues.
863-865 MHz | Dispositifs à courte portée non spécifiques | 25 mW PAR | Doivent être utilisées des techniques d’accès au spectre et d’atténuation des interférences au moins aussi performantes que celles décrites dans les normes harmonisées adoptées en vertu de la directive 1999/5/CE. Alternativement, un coefficient d’utilisation limite de 0,1 % peut également être utilisé. | Les applications audio analogiques autres que vocales sont exclues. Les applications vidéo analogiques sont exclues.
863-865 MHz | Dispositifs de transmission en mode continu/à coefficient d'utilisation élevé | 10 mW PAR |  | Cet ensemble de conditions d'utilisation ne concerne que les dispositifs audio sans fil et les dispositifs multimédia de lecture en continu.
865-865,6 MHz | Dispositifs d'identification par radiofréquences (RFID) | 100 mW PAR | Espacement des canaux: 200 kHz.
865,6-867,6 MHz | Dispositifs d'identification par radiofréquences (RFID) | 2 W PAR | Espacement des canaux: 200 kHz
867,6-868 MHz | Dispositifs d'identification par radiofréquences (RFID) | 500 mW PAR | Espacement des canaux: 200 kHz
865-868 MHz | Dispositifs à courte portée non spécifiques | 25 mW PAR | Doivent être utilisées des techniques d’accès au spectre et d’atténuation des interférences au moins aussi performantes que celles décrites dans les normes harmonisées adoptées en vertu de la directive 1999/5/CE. Alternativement, un coefficient d’utilisation limite de 1 % peut également être utilisé. | Les applications audio analogiques autres que vocales sont exclues. Les applications vidéo analogiques sont exclues.
868-868,6 MHz | Dispositifs à courte portée non spécifiques | 25 mW PAR | Doivent être utilisées des techniques d’accès au spectre et d’atténuation des interférences au moins aussi performantes que celles décrites dans les normes harmonisées adoptées en vertu de la directive 1999/5/CE. Alternativement un coefficient d’utilisation limite de 1 % peut également être utilisé. | Les applications vidéo analogiques sont exclues.
868.6-868,7 MHz | Dispositifs à faible coefficient d'utilisation/à haute fiabilité | 10 mW PAR | Espacement des canaux: 25 kHz La totalité de la bande peut également être utilisée comme canal unique pour la transmission de données à grande vitesse. | Cet ensemble de conditions d'utilisation ne concerne que les systèmes d'alarme.
Coefficient d'utilisation limite : 1,0 %
868,7-869,2 MHz | Dispositifs à courte portée non spécifiques | 25 mW PAR | Doivent être utilisées des techniques d’accès au spectre et d’atténuation des interférences au moins aussi performantes que celles décrites dans les normes harmonisées adoptées en vertu de la directive 1999/5/CE. Alternativement,un coefficient d’utilisation limite de 0,1 % peut également être utilisé. | Les applications vidéo analogiques sont exclues.
869,2-869,25 MHz | Dispositifs à faible coefficient d'utilisation/à haute fiabilité | 10 mW PAR | Espacement des canaux: 25 kHz. Coefficient d'utilisation limite : 0,1 % | Cet ensemble de conditions d'utilisation ne concerne que les systèmes d’alarme sociale.
869,25-869,3 MHz | Dispositifs à faible coefficient d'utilisation/à haute fiabilité | 10 mW PAR | Espacement des canaux: 25 kHz Coefficient d'utilisation limite : 0,1 % | Cet ensemble de conditions d'utilisation ne concerne que les systèmes d'alarme.
869,3-869,4 MHz | Dispositifs à courte portée non spécifiques | 10 mW PAR | Espacement des canaux: 25 kHz. | Pour les sytèmes d’alarme, le coefficient d’utilisation est limité à 1,0 %.
869,4-869,65 MHz | Dispositifs à courte portée non spécifiques | 25 mW PAR | Doivent être utilisées des techniques d’accès au spectre et d’atténuation des interférences au moins aussi performantes que celles décrites dans les normes harmonisées adoptées en vertu de la directive 1999/5/CE. Alternativement ,un coefficient d’utilisation limite de 0,1 % peut également être utilisé. | Les applications audio analogiques autres que vocales sont exclues. Les applications vidéo analogiques sont exclues.
869,4-869,65 MHz | Dispositifs à courte portée non spécifiques | 500 mW PAR | Doivent être utilisées des techniques d’accès au spectre et d’atténuation des interférences au moins aussi performantes que celles décrites dans les normes harmonisées adoptées en vertu de la directive 1999/5/CE. Alternativement,un coefficient d’utilisation limite de 10 % peut également être utilisé. | Les applications vidéo analogiques sont exclues.
869,65-869,7 MHz | Dispositifs à faible coefficient d'utilisation/à haute fiabilité | 25 mW PAR | Espacement des canaux: 25 kHz. Coefficient d'utilisation limite : 10 % | Cet ensemble de conditions d'utilisation ne concerne que les systèmes d'alarme.
869,7-870 MHz | Dispositifs à courte portée non spécifiques | 5 mW PAR | Applications vocales autorisées moyennant des techniques avancées d’atténuation. | Les applications audio et vidéo sont exclues.
869,7-870 MHz | Dispositifs à courte portée non spécifiques | 25 mW PAR | Doivent être utilisées des techniques d’accès au spectre et d’atténuation des interférences au moins aussi performantes que celles décrites dans les normes harmonisées adoptées en vertu de la directive 1999/5/CE. Alternativement ,un coefficient d’utilisation limite de 1 % peut également être utilisé. | Les applications audio analogiques autres que vocales sont exclues. Les applications vidéo analogiques sont exclues.
2 400-2 483,5 MHz | Dispositifs à courte portée non spécifiques | 10 mW de puissance isotrope rayonnée équivalente (PIRE)
2 400-2 483,5 MHz | Applications de radiorepérage | 25 mW PIRE
2 400-2 483,5 MHz | Dispositifs de transmission de données à large bande | 100 mW PIRE et une densité de PIRE de 100 mW/100 kHz si on a recours à la modulation par saut de fréquence, une densité de PIRE de 10 mW/MHz si on a recours à d’autres types de modulation. | Doivent être utilisées des techniques d’accès au spectre et d’atténuation des interférences au moins aussi performantes que celles décrites dans les normes harmonisées adoptées en vertu de la directive 1999/5/CE.
2 446-2 454 MHz | Dispositifs d'identification par radiofréquences (RFID) . | 500 mW PIRE | Doivent être utilisées des techniques d’accès au spectre et d’atténuation des interférences au moins aussi performantes que celles décrites dans les normes harmonisées adoptées en vertu de la directive 1999/5/CE.
2 483,5-2 500 MHz | Implants médicaux actifs | 10 mW PIRE | Doivent être utilisées des techniques d’accès au spectre et d’atténuation des interférences au moins aussi performantes que celles décrites dans les normes harmonisées adoptées en vertu de la directive 1999/5/CE. Espacement des canaux: 1 MHz. La totalité de la bande peut également être utilisée de manière dynamique comme canal unique pour la transmission de données à grande vitesse. Coefficient d'utilisation limite : 10 %. | Cet ensemble de conditions d'utilisation ne concerne que les implants médicaux actifs .
Les unités pilotes périphériques ne doivent être utilisées qu'à l'intérieur.
4 500-7 000 MHz | Applications de radiorepérage | 24 dBm PIRE | Doivent être utilisées des techniques d’accès au spectre et d’atténuation des interférences au moins aussi performantes que celles décrites dans les normes harmonisées adoptées en vertu de la directive 1999/5/CE. | Cet ensemble de conditions d'utilisation ne concerne que les dispositifs de niveaumétrie de cuve (TLPR) .
La limite de puissance s’applique à l’intérieur d’une cuve fermée et correspond à une densité spectrale de – 41,3 dBm/MHz PIRE à l’extérieur d’une cuve d’essai de 500 litres
5 725-5 875 MHz | Dispositifs à courte portée non spécifiques | 25 mW PIRE
5 795-5 805 MHz | Dispositifs de systèmes télématiques pour la circulation et le transport | 2 W PIRE | Doivent être utilisées des techniques d’accès au spectre et d’atténuation des interférences au moins aussi performantes que celles décrites dans les normes harmonisées adoptées en vertu de la directive 1999/5/CE. | Cette série de conditions d’utilisation ne concerne que les applications de péage routier.
6 000-8 500 MHz | Applications de radiorepérage | 7 dBm/50 MHz PIRE maximale et -33 dBm/MHz PIRE moyenne. | Les exigences relatives à la régulation automatique de puissance et aux antennes doivent être respectées et des techniques d’accès au spectre et d’atténuation des interférences au moins aussi performantes que celles décrites dans les normes harmonisées adoptées en vertu de la directive 1999/5/CE doivent être utilisées. | Cet ensemble de conditions d'utilisation ne concerne que les dispositifs de niveaumétrie (LPR).
8 500-10 600 MHz | Applications de radiorepérage | 30 dBm PIRE | Doivent être utilisées des techniques d’accès au spectre et d’atténuation des interférences au moins aussi performantes que celles décrites dans les normes harmonisées adoptées en vertu de la directive 1999/5/CE. | Cet ensemble de conditions d'utilisation ne concerne que les dispositifs de niveaumétrie de cuve (TLPR) .
La limite de puissance s’applique à l’intérieur d’une cuve fermée et correspond à une densité spectrale de – 41,3 dBm/MHz PIRE à l’extérieur d’une cuve d’essai de 500 litres
17,1-17,3 GHz | Applications de radiorepérage | 26 dBm PIRE | Doivent être utilisées des techniques d’accès au spectre et d’atténuation des interférences au moins aussi performantes que celles décrites dans les normes harmonisées adoptées en vertu de la directive 1999/5/CE. | Cet ensemble de conditions d'utilisation ne concerne que les systèmes au sol.
24,00-24,10 GHz | Dispositifs à courte portée non spécifiques | 100 mW PIRE
24,05-24,075 GHz | Dispositifs de systèmes télématiques pour la circulation et les transports | 100 mW PIRE
24,05-24,25 GHz | Applications de radiorepérage | 100 mW p.i.r.e. dans les sous bandes 24,05-24,10 GHz et 24,15-24,25 GHz | Egalement autorisé sur l’ensemble de la bande 24,05-24,25 GHz :
|  | 0,1mW p.i.r.e. dans la sous bande 24,10-24,15 GHz | ▪ 100 mW p.i.r.e. maximum pour les applications fixes ;
▪ 20 mW p.i.r.e. et 50 mW de puissance crête maximum pour les signaux modulés en fréquences à onde continue avec une vitesse de balayage minimum de 5 MHz par milliseconde
24,05-26,5 GHz | Applications de radiorepérage | 26 dBm/50 MHz PIRE maximale et -14 dBm/MHz PIRE moyenne. | Les exigences relatives à la régulation automatique de puissance et aux antennes doivent être respectées et des techniques d’accès au spectre et d’atténuation des interférences au moins aussi performantes que celles décrites dans les normes harmonisées adoptées en vertu de la directive 1999/5/CE doivent être utilisées. | Cet ensemble de conditions d'utilisation ne concerne que les dispositifs de niveaumétrie (LPR).
L’utilisation de la bande 24,05-26,5 GHz par un dispositif LPR situé à une distance inférieure à 4 km de l’observatoire de radioastronomie du Plateau de Bure (44°38' 01" N 05° 54' 26" E) n’est pas autorisée Pour une distance comprise entre 4 et 40km, la hauteur d’antenne ne doit pas dépasser 15 m.
24,05-27 GHz | Applications de radiorepérage | 43 dBm PIRE | Doivent être utilisées des techniques d’accès au spectre et d’atténuation des interférences au moins aussi performantes que celles décrites dans les normes harmonisées adoptées en vertu de la directive 1999/5/CE. | Cet ensemble de conditions d'utilisation ne concerne que les dispositifs de niveaumétrie de cuve (TLPR) .
La limite de puissance s’applique à l’intérieur d’une cuve fermée et correspond à une densité spectrale de – 41,3 dBm/MHz PIRE à l’extérieur d’une cuve d’essai de 500 litres
24,075-24,15 GHz | Dispositifs de systèmes télématiques pour la circulation et les transports | 100 mW PIRE | Doivent être utilisées des techniques d’accès au spectre et d’atténuation des interférences au moins aussi performantes que celles décrites dans les normes harmonisées adoptées en vertu de la directive 1999/5/CE. Les limites de durée de maintien de l’émission et la plage de modulation de fréquence s’appliquent tel que précisé dans les normes harmonisées. | Cet ensemble de conditions d'utilisation ne concerne que les radars automobiles au sol.
24,075-24,15 GHz | Dispositifs de systèmes télématiques pour la circulation et les transports | 0,1 mW PIRE
24,10-24,15 GHz | Dispositifs à courte portée non spécifiques | 0,1 mW PIRE
24,15-24,25 GHz | Dispositifs à courte portée non spécifiques | 100 mW PIRE
24,15-24,25 GHz | Dispositifs de systèmes télématiques pour la circulation et les transports | 100 mW PIRE
24,25-24,495 GHz | Dispositifs de systèmes télématiques pour la circulation et les transports | -11 dBm PIRE | Doivent être utilisées des techniques d’accès au spectre et d’atténuation des interférences au moins aussi performantes que celles décrites dans les normes harmonisées adoptées en vertu de la directive 1999/5/CE. Les coefficients d’utilisation limites et la plage de modulation de fréquence s’appliquent tel que précisé dans les normes harmonisées. | Cet ensemble de conditions d'utilisation ne concerne que les radars automobiles au sol fonctionnant dans la bande harmonisée 24 GHz
24,25-24,5 GHz | Dispositifs de systèmes télématiques pour la circulation et les transports | 20 dBm PIRE (radars orientés vers l'avant) 16 dBm PIRE (radars orientés vers l'arrière) | Doivent être utilisées des techniques d’accès au spectre et d’atténuation des interférences au moins aussi performantes que celles décrites dans les normes harmonisées adoptées en vertu de la directive 1999/5/CE. Les coefficients d’utilisation limites et la plage de modulation de fréquence s’appliquent tel que précisé dans les normes harmonisées. | Cet ensemble de conditions d'utilisation ne concerne que les radars automobiles au sol fonctionnant dans la bande harmonisée de 24 GHz.
24,495-24,5 GHz | Dispositifs de systèmes télématiques pour la circulation et les transports | -8 dBm PIRE | Doivent être utilisées des techniques d’accès au spectre et d’atténuation des interférences au moins aussi performantes que celles décrites dans les normes harmonisées adoptées en vertu de la directive 1999/5/CE. Les coefficients d’utilisation limites et la plage de modulation de fréquence s’appliquent tel que précisé dans les normes harmonisées. | Cet ensemble de conditions d'utilisation ne concerne que les radars automobiles au sol fonctionnant dans la bande harmonisée de 24 GHz.
57-64 GHz | Dispositifs à courte portée non spécifiques | 100 mW PIRE, puissance émise maximale de 10 dBm et densité spectrale maximale de 13 dBm/MHz PIRE.
57-64 GHz | Applications de radiorepérage | 43 dBm PIRE | Doivent être utilisées des techniques d’accès au spectre et d’atténuation des interférences au moins aussi performantes que celles décrites dans les normes harmonisées adoptées en vertu de la directive 1999/5/CE. | Cet ensemble de conditions d'utilisation ne concerne que les dispositifs de niveaumétrie de cuve (TLPR) .
La limite de puissance s’applique à l’intérieur d’une cuve fermée et correspond à une densité spectrale de – 41,3 dBm/MHz PIRE à l’extérieur d’une cuve d’essai de 500 litres
57-64 GHz | Applications de radiorepérage | 35 dBm/50 MHz PIRE maximale et -2 dBm/MHz PIRE moyenne. | Les exigences relatives à la régulation automatique de puissance et aux antennes doivent être respectées et des techniques d’accès au spectre et d’atténuation des interférences au moins aussi performantes que celles décrites dans les normes harmonisées adoptées en vertu de la directive 1999/5/CE doivent être utilisées. | Cet ensemble de conditions d'utilisation ne concerne que les dispositifs de niveaumétrie (LPR).
57-66 GHz | Dispositifs de transmission de données à large bande | 40 dBm PIRE et une densité de PIRE de 13 dBm/MHz | Doivent être utilisées des techniques d’accès au spectre et d’atténuation des interférences au moins aussi performantes que celles décrites dans les normes harmonisées adoptées en vertu de la directive 1999/5/CE. | Les installations extérieures fixes sont exclues.
61-61,5 GHz | Dispositifs à courte portée non spécifiques | 100 mW PIRE
63-64 GHz | Dispositifs de systèmes télématiques pour la circulation et les transports | 40 dBm PIRE |  | Cette série de conditions d'utilisation ne concerne que les systèmes de véhicule à véhicule, de véhicule à infrastructure et d'infrastructure à véhicule.
75-85 GHz | Applications de radiorepérage | 34 dBm/50 MHz PIRE maximale et -3 dBm/MHz PIRE moyenne. | Les exigences relatives à la régulation automatique de puissance et aux antennes doivent être respectées et des techniques d’accès au spectre et d’atténuation des interférences au moins aussi performantes que celles décrites dans les normes harmonisées adoptées en vertu de la directive 1999/5/CE doivent être utilisées. | Cet ensemble de conditions d'utilisation ne concerne que les dispositifs de niveaumétrie (LPR).
L’utilisation de la bande 75-85 GHz par un dispositif LPR situé à une distance inférieure à 4 km de l’observatoire de radioastronomie du Plateau de Bure (44°38' 01" N 05° 54' 26" E) n’est pas autorisée Pour une distance comprise entre 4 et 40km, la hauteur d’antenne ne doit pas dépasser 15 m.
75-85 GHz | Applications de radiorepérage | 43 dBm PIRE | Doivent être utilisées des techniques d’accès au spectre et d’atténuation des interférences au moins aussi performantes que celles décrites dans les normes harmonisées adoptées en vertu de la directive 1999/5/CE. | Cet ensemble de conditions d'utilisation ne concerne que les dispositifs de niveaumétrie de cuve (TLPR).
La limite de puissance s’applique à l’intérieur d’une cuve fermée et correspond à une densité spectrale de – 41,3 dBm/MHz PIRE à l’extérieur d’une cuve d’essai de 500 litres.
76-77 GHz | Dispositifs de systèmes télématiques pour la circulation et les transports | 55 dBm PIRE maximale et 50 dBm PIRE moyenne et 23,5 dBm PIRE moyenne pour les radars à impulsions |  | Cet ensemble de conditions d'utilisation ne concerne que les systèmes d’infrastructures et systèmes pour véhicules au sol.
77-81 GHz | Dispositifs de systèmes télématiques pour la circulation et les transports | 55 dBm PIRE maximale et une densité de PIRE de -3 dBm/MHz |  | Cet ensemble de conditions d'utilisation ne concerne que les Systèmes radar à courte portée pour automobile
122-123 GHz | Dispositifs à courte portée non spécifiques | 100 mW PIRE
244-246 GHz | Dispositifs à courte portée non spécifiques | 100 mW PIRE