## Paramètres réseau
Ce fichier reprend les paramètres de la fenêtre principale du module Java. Il est donné ici pour faciliter la visualisation des paramètres du réseau, mais n'interagit pas avec le module Java.
Regroupement des NRA en NRO
Taille minimale des NRO | lignes | 1000
Distance maximale de regroupement NRA-NRO | km | 15
Module topologique et fichiers intérmédiaires "BLO"
Tolérance pour l'accrochage des nœuds du graphe | m | 3
Tolérance pour le raccordement au GC | m | 15
Placement des points de mutualisation | Unité
|  | en ZMD | en ZTD-PBD | en ZTD-PHD
Taille minimale des PM extérieurs | FO | 300 | 300 | 100
Taille minimale des PM intérieurs en ZTD PHD | FO | 12
Moyenne maximale de la distance PM-PBO par ZAPM | m | 5000
Transport optique
Taux appliqué au nombre de lignes pour le dimensionnement du transport optique | % | 10%
|  | PM 300 | PM 100
Taille minimale des PM extérieurs | FO | 36 | 10
Calcul des unités d'œuvre
|  | souterrain | aérien
Taille maximale des câbles | FO | 720 | 288
|  | en distribution | en transport
Surcapacité | % | 30% | 0%
|  | GC conduite à reconstruire | GC aérien à reconstruire | GC pleine terre à reconstruire en aérien
Reconstruction du GC | % | 0% | 0% | 50%
Taille minimale des câbles en horizontal | FO | 24
Mark-up longueur des câbles | % | 10%
Taille maximale des PBO | lignes | 8
Distance inter-boîtiers | m | 1000
|  | en ZMD | en ZTD-PBD | en ZTD-PHD
Taille maximale des PM extérieurs | FO | 400 | 400 | 120
Taille maximale des PM intérieurs en ZTD PHD | FO | 24
Dimensionnement des NRO
Taille maximale des tiroirs optiques | FO | 144
Taille maximale des RTO | tiroirs | 8
Surface d'un RTO | m² | 0.56
Coefficient multiplicateur de surface | x | 3
Diamètre des câbles
|  | 6 FO | 12 FO | 24 FO | 48 FO | 72 FO | 96 FO | 144 FO | 288 FO | 576 FO | 720 FO
Diamètre des câbles aériens | mm | 6.1 | 6.1 | 8.3 | 9.4 | 10.7 | 11.3 | 11.3 | 14.6
Diamètre des câbles souterrains | mm | 6.1 | 6.1 | 8.4 | 8.4 | 10.2 | 12 | 12 | 13.2 | 18 | 18.5